## 0.封面
模板编号：str-0011 |  |  | 版本号：v0.0.1
| !#工程名称： | XX工程
| !#设计阶段： | 项目建议书
单孔箱涵结构内力计算
核定者： 年 月 日
审查者： 年 月 日
校核者： 年 月 日
设计者： 年 月 日
模板编制：秦晓川
模板修订：
| !#设计单位： | XX设计院
| !#日期： | 202X年X月X日
目 录
1 计算依据.........................................................3
2 计算参数.........................................................3
3 计算过程及结果...................................................7
说明： | 1、箱涵的底板厚度一般约为d1=(1/10~1/6)B;顶板厚度一般约为d2=(1/12~1/7)；侧墙厚度d3等于或略小于顶板厚度；加腋尺寸一般约为C=（0.08~0.1）B。
2、为了防止施工期间立模、扎筋时对地基的扰动，保证底板钢筋混凝土的浇注质量，在底板底面一般设0.1m厚的C15以上混凝土垫层。
3、例子参照涵洞规范P147，地基为密实砂类土

## 1.荷载计算
涵洞控制情况：1.顶上填土+自重
项目 | 符号 | 单位 | 数值 |  |  |  | 备注
上埋式or沟埋式 |  |  | 上埋式
底板厚 | d1 | m | 0.8
顶板厚 | d2 | m | 0.8
边墙厚 | d3 | m | 0.8
隔墙厚 | d4 | m | 0 |  |  |  | 单孔无此项
加腋尺寸 | c | m | 0.4
净宽 | B | m | 4
总宽度 | B1 | m | 5.6
顶板以上水深 | H0 | m | 0 |  |  |  | 顶板底面以上的水头压力，顶板以下为负值
净高 | H | m | 7.12
覆土厚度 | Hd | m | 0.7
覆土内摩擦角 | φ | 。 | 10
砼容重 | γ砼 | kN/m3 | 25 | [5 empty] | `
土容重 | γ土 | kN/m3 | 18
水容重 | γ水 | kN/m3 | 10
地基情况 | 必填 |  | 2 |  |  |  | 1:岩石；2:密实砂类土,坚硬或硬粘性土；3:中密砂类土,可塑粘性土；4:松散砂类土,流塑或软塑粘性土
|  |  | 承载力极限状态 | 正常使用状态 | 承载力极限状态 | 正常使用状态
|  |  | 地下水高+内部无水 | 外部高地下水+内部无水 | 内满水+外无水 | 内满水+外无水
一：计算洞顶荷载q2（q2=qt2+q汽+q自重）
顶板均布荷载 | q2 | kN/m | 241.7276 | 235.8531 |  |  |  | q1--底板均布荷载,kN/m; q2--顶板均布荷载,kN/m;
1)作用于洞顶的均布垂直土压力-qt2 | [7 empty] | q3--侧墙上部均布荷载,kN/m; q4--侧墙下部均布荷载,kN/m;
| Hd/B1 |  | 0.125 | 0.125 |  |  |  | L1--板边跨长,m; L2--墙跨长,m; L3--板中跨长;
| 查Ks |  | 1.025 | 1.025 |  |  |  | d1--底板厚,m; d2--顶板厚,m; d3--侧墙厚,m; d4--隔墙厚,m.
| γG |  | 1.3 | 1
土重 | qt2 | kN/m | 16.7895 | 12.915
2)作用于洞顶的汽车均布荷载-q汽
汽车后轴自重标准值 | P | kN | 140 | 140
后轴重力扩散至洞顶面积 | A | m2 | 1.9316 | 1.9316
行车方向后轴轮距 | S1 | m | 1.4 | 1.4
垂直行车方向后轴轮距 | S2 | m | 1.8 | 1.8
后轴着地长度 | c | m | 0.2 | 0.2
后轴着地宽度 | d | m | 0.6 | 0.6
后轴重力扩散角 | φ | ° | 30 | 30
行车方向类型分界深度 | ht |  | 1.2124 | 1.2124
行车方向扩散长度 | a |  | 1.2041 | 1.2041
垂直行车方向类型分界深度 | ht' |  | 1.5588 | 1.5588
垂直行车方向扩散长度 | b |  | 1.6041 | 1.6041
汽车作用分项系数 | γQ |  | 1.4 | 1.4
汽车荷载传至洞顶均布荷载 | q汽 | kN/m2 | 202.9381 | 202.9381
3)作用于洞顶的水压力均布荷载-q外水2
| γQ |  | 1.3 | 1
| q水 | kN/m | 0 | 0
4)顶板自重-q自重
| γG |  | 1.1 | 1
| q自重 | kN/m | 22 | 20
二：计算侧墙荷载q3（q3=qt3+q外水3）
侧墙上部均布荷载 | q3 | kN/m | 19.7352 | 15.1809
三：计算侧墙荷载q4（q4=qt4+q外水4）
侧墙下部均布荷载 | q4 | kN/m | 180.9046 | 139.1574
5)作用于侧墙的水平分布土压力qt3、qt4
侧墙顶部土压力荷载 | qt3 | kN/m | 14.5352 | 11.1809
侧墙底部土压力荷载 | qt4 | kN/m | 72.7446 | 55.9574
6)作用于侧墙的水平分布水压力q内水3、q外水4
| γQ |  | 1.3 | 1
侧墙顶部水压力荷载 | q外水3 | kN/m | 5.2 | 4
侧墙底部水压力荷载 | q外水4 | kN/m | 108.16 | 83.2
三：计算底板底面荷载q1
| q1 | kN/m | 319.6704 | 306.7102 |  |  | 顶板以上荷载+侧墙自重+底板自重

## 2.1.结构计算(承载)
单孔箱涵设计基本资料表
项目 | 单位 | 数值 |  | 侧墙上端轴力
底板均布q1 | kN/m | 319.6704 | 含顶板自重，不含浮力 | 580.1462
顶板均布q2 | kN/m | 241.7276 | 含顶板自重 | 顶板轴力
侧墙上 q3 | kN/m | 19.7352 |  | 290.895
侧墙下 q4 | kN/m | 180.9046 |  | 794.5337
加腋尺寸 | m | 0.4
半板跨长 L1 | m | 2.4
墙跨长 L2 | m | 7.92
底板厚 d1 | m | 0.8
顶板厚 d2 | m | 0.8
侧墙厚 d3 | m | 0.8
注：下表数据随本表数据改变而改变;荷载指向涵内为正;
尺寸单位为 m ; 荷载单位为 kN 及 kN/m .
单孔箱涵弯矩分配表 弯矩单位：kN•m
结点 | D |  | B |  | A | C
杆端 | DB | BD | BA | AB | AC | CA
劲度 K |  | 0.017778 | 0.021549 | 0.021549 | 0.017778
分配系数μ |  | 0.45205 | 0.54795 | 0.54795 | 0.45205
固端弯矩MF | 306.8836 | 613.7672 | -608.6387 | 440.1458 | -464.1169 | -232.0585
|  |  | 6.5674 | 13.1349 | 10.8363 | -10.8363
| 5.2872 | -5.2872 | -6.4087 | -3.2044
|  |  | 0.87791 | 1.7558 | 1.4485 | -1.4485
| 0.39686 | -0.39686 | -0.48105 | -0.24052
|  |  | 0.065897 | 0.13179 | 0.10873 | -0.10873
| 0.029789 | -0.029789 | -0.036108 | -0.018054
|  |  |  | 0.0098925 | 0.0081613
弯矩合计 | 312.5975 | 608.0534 | -608.0534 | 451.7152 | -451.7152 | -244.452
注：本表数据随基本资料表中数据改变而改变；
杆端DB即底板跨中；杠端CA即顶板跨中。
剪力、垮中（间）及加腋起点截面弯矩表-考虑加腋不准确
QBD | QBA | QAB | QAC | 注：本表数据随基本资料表数据改变而改变；
-767.209 | 523.3784 | -271.1554 | 580.1462 | QBD、QBA、QAB、QAC 为杆端剪力，kN；
M1 | Mo1 | M2 | Mo2 | M1及Mo1 为底板加腋起点及跨中弯矩，kN·m；
-96.5807 | 312.5975 | -64.9511 | -244.452 | M2及Mo2 为顶板加腋起点及跨中弯矩，kN·m；
M3 | M4 | xo | Mo3 | M3及M4 为侧墙上、下加腋起点弯矩，kN·m；
-242.8427 | -245.5037 | 3.6372 | 262.1598 | Mo3 为侧墙跨间最大弯矩，kN·m；
xo 为侧墙跨间最大弯矩位置，m 。
承载能力极限状态各部位控制截面内力计算成果表
项目 | 部位 | 顶板 | 底板 | 侧墙
弯矩 | 跨间 | 244.452 | 312.5975 | 262.1598
| 加腋起点 | -64.9511 | -96.5807 | -242.8427 | 上
|  |  |  | -245.5037 | 下
剪力(kN) |  | 580.1462 | 767.209 | -271.1554 | 上
|  |  |  | 523.3784 | 下
轴向力(kN) |  | 271.1554 | 523.3784 | 580.1462 | 上
|  |  |  | 767.209 | 下
|  | √ | √ | √
剪力、垮中（间）及杆端截面弯矩表-不考虑加腋位置
QBD | QBA | QAB | QAC | 注：本表数据随基本资料表数据改变而改变；
-767.209 | 523.3784 | -271.1554 | 580.1462 | QBD、QBA、QAB、QAC 为杆端剪力，kN；
M1 | Mo1 | M2 | Mo2 | M1及Mo1 为底板加腋起点及跨中弯矩，kN·m；
-608.0534 | 312.5975 | -451.7152 | -244.452 | M2及Mo2 为顶板加腋起点及跨中弯矩，kN·m；
M3 | M4 | xo | Mo3 | M3及M4 为侧墙上、下加腋起点弯矩，kN·m；
-451.7152 | -608.0534 | 3.6372 | 262.1598 | Mo3 为侧墙跨间最大弯矩，kN·m；
xo 为侧墙跨间最大弯矩位置，m 。
承载能力极限状态各部位控制截面内力计算成果表
项目 | 部位 | 顶板 | 底板 | 侧墙
弯矩 | 跨间 | 244.452 | 312.5975 | 262.1598
| 加腋起点 | -451.7152 | -608.0534 | -451.7152 | 上
|  |  |  | -608.0534 | 下
剪力(kN) |  | 580.1462 | 767.209 | -271.1554 | 上
|  |  |  | 523.3784 | 下
轴向力(kN) |  | 271.1554 | 523.3784 | 580.1462 | 上
|  |  |  | 767.209 | 下 | 不含顶板自重
说明： | 1、杆件AB向B端的传递系数及杆件BA向A端的传递系数为1/2.
2、杆件AC向C端的传递系数及杆件BD向D端的传递系数为-1.

## 2.2.结构计算(正常)
单孔箱涵设计基本资料表
底板均布q1 | kN/m | 306.7102
顶板均布q2 | kN/m | 235.8531
侧墙上 q3 | kN/m | 15.1809
侧墙下 q4 | kN/m | 139.1574
加腋尺寸 | m | 0.4
半板跨长 L1 | m | 2.4
墙跨长 L2 | m | 7.92
底板厚 d1 | m | 0.8
顶板厚 d2 | m | 0.8
侧墙厚 d3 | m | 0.8
注：下表数据随本表数据改变而改变;荷载指向涵内为正;
尺寸单位为 m ; 荷载单位为 kN 及 kN/m .
单孔箱涵弯矩分配表 弯矩单位：kN•m
结点 | D |  | B |  | A | C
杆端 | DB | BD | BA | AB | AC | CA
劲度 K |  | 0.017778 | 0.021549 | 0.021549 | 0.017778
分配系数μ |  | 0.45205 | 0.54795 | 0.54795 | 0.45205
固端弯矩MF | 294.4418 | 588.8836 | -468.1836 | 338.5737 | -452.8379 | -226.419
|  |  | 31.3053 | 62.6105 | 51.6537 | -51.6537
| 68.7147 | -68.7147 | -83.2905 | -41.6453
|  |  | 11.4097 | 22.8193 | 18.8259 | -18.8259
| 5.1578 | -5.1578 | -6.2519 | -3.1259
|  |  | 0.85642 | 1.7128 | 1.4131 | -1.4131
| 0.38715 | -0.38715 | -0.46927 | -0.23464
|  |  |  | 0.12857 | 0.10607
弯矩合计 | 368.7015 | 514.624 | -514.624 | 380.8391 | -380.8391 | -298.3117
注：本表数据随基本资料表中数据改变而改变；
杆端DB即底板跨中；杠端CA即顶板跨中。
剪力、垮中（间）及加腋起点截面弯矩表
QBD | QBA | QAB | QAC | 注：本表数据随基本资料表数据改变而改变；
-736.1045 | 404.3064 | -206.8734 | 566.0474 | QBD、QBA、QAB、QAC 为杆端剪力，kN；
M1 | Mo1 | M2 | Mo2 | M1及Mo1 为底板加腋起点及跨中弯矩，kN·m；
-23.8876 | 368.7015 | -3.4742 | -298.3117 | M2及Mo2 为顶板加腋起点及跨中弯矩，kN·m；
M3 | M4 | xo | Mo3 | M3及M4 为侧墙上、下加腋起点弯矩，kN·m；
-221.5341 | -234.3735 | 3.658 | 160.9996 | Mo3 为侧墙跨间最大弯矩，kN·m；
xo 为侧墙跨间最大弯矩位置，m 。
正常能力极限状态各部位控制截面内力计算成果表
项目 | 部位 | 顶板 | 底板 | 侧墙
弯矩 | 跨间 | 298.3117 | 368.7015 | 160.9996
| 加腋起点 | -3.4742 | -23.8876 | -221.5341
-234.3735
剪力(kN) |  | 566.0474 | 736.1045 | -206.8734
404.3064
轴向力(kN) |  | 206.8734 | 404.3064 | 566.0474
736.1045
|  | √ | √ | √

## KS值表
上埋式涵洞土压力系数KS值表
Hd/B1 | 1 | 2 | 3 | 4 | 1:岩石
0 | 1 | 1 | 1 | 1 | 2:密实砂类土,坚硬或硬粘性土
1 | 1.37 | 1.2 | 1.07 | 1 | 3:中密砂类土,可塑粘性土
2 | 1.41 | 1.25 | 1.08 | 1 | 4:松散砂类土,流塑或软塑粘性土
3 | 1.42 | 1.26 | 1.09 | 1
4 | 1.41 | 1.25 | 1.08 | 1
5 | 1.39 | 1.24 | 1.07 | 1
6 | 1.35 | 1.22 | 1.06 | 1
沟埋式涵洞土压力系数Ks值表
Hd/B1 | 1 | 2 | 3 | 4
0 | 1 | 1 | 1 | 1
1 | 0.82 | 0.85 | 0.87 | 0.89
2 | 0.7 | 0.73 | 0.76 | 0.78
3 | 0.6 | 0.64 | 0.67 | 0.7
4 | 0.53 | 0.55 | 0.58 | 0.62
5 | 0.45 | 0.48 | 0.52 | 0.55
6 | 0.4 | 0.44 | 0.47 | 0.5
根据<涵洞>熊启钧编著P132表5-1

## 车道荷载 (hidden)
按3m车道算
效应名称 | 符号 | 单位 | 标准值（顺水流长度1m） | 分项系数
永久作用
结构自重（含水重） |  | kN/m | 0 | 1.2
土重 |  | kN/m | 40 | 1.2
水的浮力 |  | kN/m |  | 1
可变作用
1.汽车荷载
车道均布荷载 |  | kN/m | 3.5 | 1.4
车道集中荷载 |  | kN | 60 | 1.4
车辆荷载 |  | kN/m | 183.3333 | 1.4
2.汽车冲击力
车道均布 |  | kN/m | 1.575 | 1.4
车道集中 |  | kN | 27 | 1.4
车辆 |  | kN/m | 238.3333 | 1.4 | 0.45/1.3
3.汽车离心力 |  |  |  | 1.4
4.人群荷载 |  | kN/m2 | 3 | 1.4
汽车制动力 |  | kN/m |  | 1.4
流水压力 |  | kN/m |  | 1.4
偶然作用
地震作用 |  | kN/m |  | 1.4
撞击作用 |  | kN/m |  | 1.4
垂直力合计
箱涵底面积 |  | m2 | 13.7
车道荷载情况下 |  | kN/m | 317.135
车辆荷载情况下 |  | kN/m | 594.5333
地基承载力
车道荷载情况下 |  | kN/m | 23.1485
车辆荷载情况下 |  |  | 43.3966
不均匀系数 |  | kN/m | 1.2
|  | kN/m | 52.0759
轮压设计值 |  |  | 101.5
轮着地宽度 |  |  | 1.09
轮着地长度 |  |  | 0.69
扩散后 |  |  | 134.9555
土压力系数 | μ |  | 0.32638
墙背与竖直面夹角 | α |  | 0
填土表面与水平夹角 | β |  | 0
墙背与填土间的摩擦角=φ/2 | δ |  | 0.24435
土的内摩擦角 | φ |  | 0.48869
侧压力系数 |  |  | 0.36103
等代均布土层厚度 | h |  | 5.1